## NTC
Cálculo de termistores NTC
Coeficientes
A = | 0.01618 | Ohmios
B = | 3977 | Kelvin
Vcc = | 5 | Voltios
R2 = | 5600 | Ohmios
Tabla de valores
Temperatura | Temperatura | Resist. NTC | Tensión R2 | Sensibilidad
ºC | ºK | Ohmios | V | V/ºC
-40 | 233 | 418607.9834 | 0.066005
-35 | 238 | 292466.2827 | 0.093939 | 0.0065467
-30 | 243 | 207373.289 | 0.13147 | 0.0087067
-25 | 248 | 149090.8238 | 0.18101 | 0.011372
-20 | 253 | 108595.8228 | 0.24519 | 0.01458
-15 | 258 | 80077.4295 | 0.32681 | 0.018336
-10 | 263 | 59736.2093 | 0.42855 | 0.022598
-5 | 268 | 45052.0097 | 0.55279 | 0.027267
0 | 273 | 34330.3884 | 0.70122 | 0.032173
5 | 278 | 26417.3436 | 0.87453 | 0.037087
10 | 283 | 20517.3093 | 1.0721 | 0.041726
15 | 288 | 16075.4479 | 1.2918 | 0.045792
20 | 293 | 12700.5359 | 1.53 | 0.049009
25 | 298 | 10113.8213 | 1.7819 | 0.051159
30 | 303 | 8114.7054 | 2.0416 | 0.052124
35 | 308 | 6557.4579 | 2.3031 | 0.051892
40 | 313 | 5335.2495 | 2.5605 | 0.050557
45 | 318 | 4369.0896 | 2.8087 | 0.048292
50 | 323 | 3600.09 | 3.0434 | 0.04532
55 | 328 | 2984.002 | 3.2619 | 0.041876
60 | 333 | 2487.3261 | 3.4622 | 0.038181
65 | 338 | 2084.5178 | 3.6437 | 0.034423
70 | 343 | 1755.9632 | 3.8064 | 0.030748
75 | 348 | 1486.5028 | 3.9512 | 0.027261
80 | 353 | 1264.3451 | 4.079 | 0.024028
85 | 358 | 1080.2623 | 4.1915 | 0.021083
90 | 363 | 926.9907 | 4.2899 | 0.018438
95 | 368 | 798.7802 | 4.3758 | 0.016089
100 | 373 | 691.0547 | 4.4508 | 0.014018
105 | 378 | 600.153 | 4.516 | 0.012206
110 | 383 | 523.1314 | 4.5728 | 0.010627
115 | 388 | 457.6115 | 4.6223 | 0.009255
120 | 393 | 401.663 | 4.6654 | 0.0080665
125 | 398 | 353.712 | 4.7029

## Parametros
Cálculo de parámetros NTC
Cálculo de los parámetros A y B de una resistencia NTC a partir de varios puntos de ensayo temperatura-resistencia. El resultado se calcula por regresión logarítmica.
Temperatura | Temperatura | Resistencia
[ºC] | ºK | [Ohmios]
0 | 273 | 34330
25 | 298 | 10114
45 | 318 | 4370
80 | 353 | 1264
Coeficientes
A = | 0.016167 | Ohmios
B = | 3977.2428 | Kelvin
Y | X | YY | XX | XY
Ln(R) | 1 / T
10.4438 | 0.003663 | 109.0724 | 1.3418e-05 | 0.038256
9.2217 | 0.0033557 | 85.0393 | 1.1261e-05 | 0.030945
8.3825 | 0.0031447 | 70.2666 | 9.8888e-06 | 0.02636
7.142 | 0.0028329 | 51.0087 | 8.0251e-06 | 0.020232